## Sheet1
TPS65400RGZT OUTPUTS
OUTPUT 1 – VDD (3.3V)
Voltage Feedback
VREF	RTOP	RBOT
0.8	24	7.5
VOUT
3.36

Inductor Selection / Ripple
uL	L	Khz	Hz	Nominal Ripple	Max Ripple
22	0.000022	1000	1000000	0.3	0.9
VIN
12
Output Current Ripple
0.109963636363636
OUTPUT 2 – VDD-CORE (1.3V)
Voltage Feedback
VREF	RTOP	RBOT
0.8	6.2	10
VOUT
1.296

Inductor Selection / Ripple
uL	L	Khz	Hz	Nominal Ripple	Max Ripple
10	0.00001	1000	1000000	0.3	0.9
VIN
12
Output Current Ripple
0.1156032
OUTPUT 3 – VDD-DDR (1.5V)
Voltage Feedback
VREF	RTOP	RBOT
0.8	13	15
VOUT
1.49333333333333

Inductor Selection / Ripple
uL	L	Khz	Hz	Nominal Ripple	Max Ripple
10	0.00001	1000	1000000	0.3	0.9
VIN
12
Output Current Ripple
0.13074962962963
OUTPUT 4 – USB-CORE (1.1V)
Voltage Feedback
VREF	RTOP	RBOT
0.8	4.3	11
VOUT
1.11272727272727

Inductor Selection / Ripple
uL	L	Khz	Hz	Nominal Ripple	Max Ripple
10	0.00001	1000	1000000	0.3	0.9
VIN
12
Output Current Ripple
0.100954710743802

MAX15027 – VTT-DDR (0.75V)
VREF	VOUT	RBOT
0.5	0.75	10
RTOP
5

SOFT START CAPACITOR
TIME	ms	CAP	uF	nF
20	0.02	0.0000002	0.2	200

MAX15027 – VDD-ETH (1.2V)
VREF	VOUT	RBOT
0.5	0.75	10
RTOP
5

SOFT START CAPACITOR
TIME	ms	CAP	uF	nF
20	0.02	0.0000002	0.2	200